## freq
freq | 164.9934 |  | E3
k | 53878.31 | cm/s
X | 0.0030623 | cm^2
S | 28.2743 | cm^2 | area of tube
L+ | 7.8 |  | end-effect of tube
D | 3 | cm | diameter of tube
L | 3 | cm | length of tube
V | 1005000 | cm^3 | volume of chamber
length | 600
width | 335
depth | 5

## note
16.35 | C0 | 2109.89
17.32 | C#0 | 1991.47
18.35 | D0 | 1879.69
19.45 | D#0 | 1774.2
20.6 | E0 | 1674.62
21.83 | F0 | 1580.63
23.12 | F#0 | 1491.91
24.5 | G0 | 1408.18
25.96 | G#0 | 1329.14
27.5 | A0 | 1254.55
29.14 | A#0 | 1184.13
30.87 | B0 | 1117.67
32.7 | C1 | 1054.94
34.65 | C#1 | 995.73
36.71 | D1 | 939.85
38.89 | D#1 | 887.1
41.2 | E1 | 837.31
43.65 | F1 | 790.31
46.25 | F#1 | 745.96
49 | G1 | 704.09
51.91 | G#1 | 664.57
55 | A1 | 627.27
58.27 | A#1 | 592.07
61.74 | B1 | 558.84
65.41 | C2 | 527.47
69.3 | C#2 | 497.87
73.42 | D2 | 469.92
77.78 | D#2 | 443.55
82.41 | E2 | 418.65
87.31 | F2 | 395.16
92.5 | F#2 | 372.98
98 | G2 | 352.04
103.83 | G#2 | 332.29
110 | A2 | 313.64
116.54 | A#2 | 296.03
123.47 | B2 | 279.42
130.81 | C3 | 263.74
138.59 | C#3 | 248.93
146.83 | D3 | 234.96
155.56 | D#3 | 221.77
164.81 | E3 | 209.33
174.61 | F3 | 197.58
185 | F#3 | 186.49
196 | G3 | 176.02
207.65 | G#3 | 166.14
220 | A3 | 156.82
233.08 | A#3 | 148.02
246.94 | B3 | 139.71
261.63 | C4 | 131.87
277.18 | C#4 | 124.47
293.66 | D4 | 117.48
311.13 | D#4 | 110.89
329.63 | E4 | 104.66
349.23 | F4 | 98.79
369.99 | F#4 | 93.24
392 | G4 | 88.01
415.3 | G#4 | 83.07
440 | A4 | 78.41
466.16 | A#4 | 74.01
493.88 | B4 | 69.85
523.25 | C5 | 65.93
554.37 | C#5 | 62.23
587.33 | D5 | 58.74
622.25 | D#5 | 55.44
659.25 | E5 | 52.33
698.46 | F5 | 49.39
739.99 | F#5 | 46.62
783.99 | G5 | 44.01
830.61 | G#5 | 41.54
880 | A5 | 39.2
932.33 | A#5 | 37
987.77 | B5 | 34.93
1046.5 | C6 | 32.97
1108.73 | C#6 | 31.12
1174.66 | D6 | 29.37
1244.51 | D#6 | 27.72
1318.51 | E6 | 26.17
1396.91 | F6 | 24.7
1479.98 | F#6 | 23.31
1567.98 | G6 | 22
1661.22 | G#6 | 20.77
1760 | A6 | 19.6
1864.66 | A#6 | 18.5
1975.53 | B6 | 17.46
2093 | C7 | 16.48
2217.46 | C#7 | 15.56
2349.32 | D7 | 14.69
2489.02 | D#7 | 13.86
2637.02 | E7 | 13.08
2793.83 | F7 | 12.35
2959.96 | F#7 | 11.66
3135.96 | G7 | 11
3322.44 | G#7 | 10.38
3520 | A7 | 9.8
3729.31 | A#7 | 9.25
3951.07 | B7 | 8.73
4186.01 | C8 | 8.24
4434.92 | C#8 | 7.78
4698.63 | D8 | 7.34
4978.03 | D#8 | 6.93
5274.04 | E8 | 6.54
5587.65 | F8 | 6.17
5919.91 | F#8 | 5.83
6271.93 | G8 | 5.5
6644.88 | G#8 | 5.19
7040 | A8 | 4.9
7458.62 | A#8 | 4.63
7902.13 | B8 | 4.37